## Hoja 1
IVM022 | Ud | Regulador de caudal.
Regulador de caudal de aire constante, para 15 m³/h de caudal y rango de presión estática de 50 a 200 Pa, formado por cuerpo de material termoplástico de 96 mm de diámetro, junta de estanqueidad y regulador.
Código |  |  | Unidad | Descripción | Cantidad | Costo unitario | Costo parcial
1 |  |  |  | Materiales
mt42svi251aaa1 |  |  | Ud | Regulador de caudal de aire constante, para 15 m³/h de caudal y rango de presión estática de 50 a 200 Pa, formado por cuerpo de material termoplástico de 96 mm de diámetro, junta de estanqueidad y regulador. | 1 | 25711.7 | 25711.7
[5 empty] | Subtotal materiales: |  | 25711.7
2 |  |  |  | Mano de obra
mo011 |  |  | h | Oficial montador. | 0.175 | 34893.3 | 6106.33
mo080 |  |  | h | Medio oficial montador. | 0.175 | 25378.9 | 4441.31
[5 empty] | Subtotal mano de obra: |  | 10547.6
3 |  |  |  | Herramientas
|  |  | % | Herramientas | 2 | 36259.4 | 725.19
Coste de mantenimiento decenal: $ 3.698,46 en los primeros 10 años. |  |  |  |  | Costos directos (1+2+3): |  | 36984.6