## Hoja 1
IVM025 | Ud |  | Recuperador de calor estático.
Recuperador de calor estático, de baja silueta, montaje horizontal, caudal máximo 300 m³/h, recuperación de calor de hasta el 90%, de 760x620x240 mm, con caja de polipropileno expandido, bloque intercambiador de calor de poliestireno, 4 embocaduras de 125 mm de diámetro, dos filtros G4 de cassette con eficacia del 85%, situados en los flujos de aire nuevo y de aire extraído, y terminal para evacuación de condensados. Instalación en cielorraso. Incluso elementos de fijación.
Código |  | Unidad |  | Descripción | Cantidad | Costo unitario | Costo parcial
1 |  |  |  | Materiales
mt42svi600a |  | Ud |  | Recuperador de calor estático, de baja silueta, montaje horizontal, caudal máximo 300 m³/h, recuperación de calor de hasta el 90%, de 760x620x240 mm, con caja de polipropileno expandido, bloque intercambiador de calor de poliestireno, 4 embocaduras de 125 mm de diámetro, dos filtros G4 de cassette con eficacia del 85%, situados en los flujos de aire nuevo y de aire extraído, y terminal para evacuación de condensados, para instalación en cielorraso, con elementos de fijación. | 1 | 1477280 | 1477280
[5 empty] | Subtotal materiales: |  | 1477280
2 |  |  |  | Mano de obra
mo011 |  | h |  | Oficial montador. | 0.291 | 34893.3 | 10154
mo080 |  | h |  | Medio oficial montador. | 0.291 | 25378.9 | 7385.27
[5 empty] | Subtotal mano de obra: |  | 17539.2
3 |  |  |  | Herramientas
|  | % |  | Herramientas | 2 | 1494820 | 29896.4
Coste de mantenimiento decenal: $ 259.201,67 en los primeros 10 años. |  |  |  |  | Costos directos (1+2+3): |  | 1524720