## Hoja 1
IVM027 | Ud | Compuerta antirretorno.
Compuerta antirretorno, metálica, de 80 mm de diámetro, para impedir la entrada de olores y corrientes de aire e impedir fugas de calefacción cuando el extractor no funciona.
Código |  |  | Unidad | Descripción | Cantidad | Costo unitario | Costo parcial
1 |  |  |  | Materiales
mt32exp030aa |  |  | Ud | Compuerta antirretorno, metálica, de 80 mm de diámetro. | 1 | 245.6 | 245.6
[5 empty] | Subtotal materiales: |  | 245.6
2 |  |  |  | Mano de obra
mo011 |  |  | h | Oficial montador. | 0.291 | 34893.3 | 10153.95
mo080 |  |  | h | Medio oficial montador. | 0.291 | 25378.9 | 7385.26
[5 empty] | Subtotal mano de obra: |  | 17539.21
3 |  |  |  | Herramientas
|  |  | % | Herramientas | 2 | 17784.81 | 355.7
Coste de mantenimiento decenal: $ 907,03 en los primeros 10 años. |  |  |  |  | Costos directos (1+2+3): |  | 18140.51