## Hoja 1
LEM010 | Ud |  | Puerta interior de entrada a vivienda, de madera.
Puerta interior de entrada a la vivienda de 203x82,5x4,5 cm, hoja con cuarterones, con tablero de madera maciza, barnizada en taller; marco de madera maciza. Incluso tapajuntas del mismo material y acabado que la hoja, herrajes de colgar, cierre y manija sobre escudo largo de hierro forjado, serie básica.
Código |  | Unidad |  | Descripción | Cantidad | Costo unitario | Costo parcial
1 |  |  |  | Materiales
mt22aap012a |  | Ud |  | Marco de madera maciza, para puerta de una hoja, con elementos de fijación. | 1 | 390.94 | 390.94
mt22atc010Ng |  | m |  | Tapajuntas macizo, 70x10 mm, barnizado en taller. | 10.4 | 30.45 | 316.68
mt22pxa010j |  | Ud |  | Puerta de entrada con cuarterones, con tablero de madera maciza, barnizada en taller, 203x82,5x4,5 cm. | 1 | 3442.98 | 3442.98
mt23iaf010a |  | Ud |  | Bisagra de seguridad de 140x70 mm, de hierro, para puerta de entrada serie castellana. | 4 | 143.76 | 575.04
mt23ppb011 |  | Ud |  | Tornillo de acero 19/22 mm. | 24 | 0.42 | 10.08
mt23ppa010 |  | Ud |  | Cerradura de embutir, frente, accesorios y tornillos de atado, para puerta de entrada a vivienda. | 1 | 319.55 | 319.55
mt23haf010a |  | Ud |  | Juego de manija y escudo largo de hierro forjado, serie básica, para puerta de entrada serie castellana. | 1 | 195.77 | 195.77
mt23haf020a |  | Ud |  | Tirador exterior con escudo, de hierro, serie básica, para puerta de entrada serie castellana. | 1 | 157.07 | 157.07
mt23haf100a |  | Ud |  | Mirilla óptica gran angular de 14 mm de diámetro y 35 a 60 mm de longitud, con tapa incorporada y acabado en hierro, serie básica, para puerta de entrada serie castellana. | 1 | 22.89 | 22.89
[5 empty] | Subtotal materiales: |  | 5431
2 |  |  |  | Mano de obra
mo017 |  | h |  | Oficial carpintero. | 1.935 | 34452.4 | 66665.39
mo058 |  | h |  | Medio oficial carpintero. | 1.935 | 25540.9 | 49421.64
[5 empty] | Subtotal mano de obra: |  | 116087.03
3 |  |  |  | Herramientas
|  | % |  | Herramientas | 2 | 121518.03 | 2430.36
Coste de mantenimiento decenal: $ 13.634,31 en los primeros 10 años. |  |  |  |  | Costos directos (1+2+3): |  | 123948.39