## Hoja 1
LPB010 |  |  | Ud | Puerta giratoria automática.
Puerta giratoria automática motorizada, de 2400 mm de altura, 1493 mm de ancho de paso y 2200 mm de diámetro, con sistema automático antibloqueo, compuesta de: tambor fijo curvo con vidrio laminar de 17 mm de espesor, dotado de burlete de seguridad en ambas entradas y radares de apertura automática; 4 hojas antipánico de vidrio templado, de 12 mm de espesor, sujetas mediante pivotes superior e inferior; techo interior con dos paneles de vidrio laminado, de 18 mm de espesor; perfiles de acero inoxidable AISI 304, con cepillos de estanqueidad y aro de fijación de acero inoxidable al pavimento; mecanismos, panel de control, motor con tapa registrable, pulsador de emergencia y tablero eléctrico de protección y maniobra.
Código | Unidad | Descripción |  |  | Cantidad | Costo unitario | Costo parcial
1 |  | Materiales
mt26pes010a | Ud | Puerta giratoria automática motorizada, de 2400 mm de altura, 1493 mm de ancho de paso y 2200 mm de diámetro, con sistema automático antibloqueo, compuesta de: tambor fijo curvo con vidrio laminar de 17 mm de espesor, dotado de burlete de seguridad en ambas entradas y radares de apertura automática; 4 hojas antipánico de vidrio templado, de 12 mm de espesor, sujetas mediante pivotes superior e inferior; techo interior con dos paneles de vidrio laminado, de 18 mm de espesor; perfiles de acero inoxidable AISI 304, con cepillos de estanqueidad y aro de fijación de acero inoxidable al pavimento; mecanismos, panel de control, motor con tapa registrable, pulsador de emergencia y tablero eléctrico de protección y maniobra. |  |  | 1 | 146307.16 | 146307.16
[5 empty] | Subtotal materiales: |  | 146307.16
2 |  | Mano de obra
mo011 | h | Oficial montador. |  |  | 9.757 | 50.85 | 496.14
mo080 | h | Medio oficial montador. |  |  | 9.757 | 36.22 | 353.4
mo055 | h | Oficial colocador de vidrios. |  |  | 9.757 | 53.13 | 518.39
[5 empty] | Subtotal mano de obra: |  | 1367.93
3 |  | Herramientas
| % | Herramientas |  |  | 2 | 147675.09 | 2953.5
Coste de mantenimiento decenal: $ 40.037,08 en los primeros 10 años. |  |  |  |  | Costos directos (1+2+3): |  | 150628.59