## Hoja 1
LSN010 | Ud | Persiana veneciana exterior.
Persiana veneciana exterior de aluminio, de 600 mm de ancho y de 1000 mm de altura, con lamas orientables perfiladas de 50 mm de aluminio resistente a la corrosión de color blanco, cajón superior de aluminio de 57x52 cm de sección y guías de cables envainados, accionamiento manual mediante manija fija con maniobra desde el exterior, en el lado derecho; fijada en el dintel con anclajes mecánicos. Incluso herrajes y accesorios.
Código |  |  | Unidad | Descripción | Cantidad | Costo unitario | Costo parcial
1 |  |  |  | Materiales
mt44vem010aaaa |  |  | Ud | Persiana veneciana exterior de aluminio, de 600 mm de ancho y de 1000 mm de altura, con lamas orientables perfiladas de 50 mm de aluminio resistente a la corrosión de color blanco, cajón superior de aluminio de 57x52 cm de sección y guías de cables envainados, incluso anclajes mecánicos para fijación al soporte. | 1 | 4158.38 | 4158.38
mt44vem020a |  |  | Ud | Manija fija para maniobra desde el exterior, en el lado derecho. | 1 | 152.88 | 152.88
[5 empty] | Subtotal materiales: |  | 4311.26
2 |  |  |  | Mano de obra
mo011 |  |  | h | Oficial montador. | 1.876 | 34893.3 | 65459.9
mo080 |  |  | h | Medio oficial montador. | 2.815 | 25378.9 | 71441.7
[5 empty] | Subtotal mano de obra: |  | 136902
3 |  |  |  | Herramientas
|  |  | % | Herramientas | 2 | 141213 | 2824.26
Coste de mantenimiento decenal: $ 52.602,35 en los primeros 10 años. |  |  |  |  | Costos directos (1+2+3): |  | 144037