## Hoja 1
LSN020 | Ud | Persiana veneciana interior.
Persiana veneciana interior de aluminio, de 600 mm de ancho y de 1000 mm de altura, con lamas orientables de 16 mm de color blanco, cajón superior de aluminio de 25x25 cm de sección cordones y guías, accionamiento manual mediante cordón para maniobra de recogida y varilla para la orientación de lamas, en el lado derecho; fijada en la pared con anclajes mecánicos. Incluso herrajes y accesorios.
Código |  |  | Unidad | Descripción | Cantidad | Costo unitario | Costo parcial
1 |  |  |  | Materiales
mt44vem050aaaa |  |  | Ud | Persiana veneciana interior de aluminio, de 600 mm de ancho y de 1000 mm de altura, con lamas orientables de 16 mm de color blanco, cajón superior de aluminio de 25x25 cm de sección cordones y guías, incluso anclajes mecánicos para fijación al soporte. | 1 | 1880.44 | 1880.44
mt44vem060b |  |  | Ud | Kit para el accionamiento de persiana veneciana interior, con cordón para maniobra de recogida y varilla para la orientación de lamas, en el lado derecho. | 1 | 152.88 | 152.88
[5 empty] | Subtotal materiales: |  | 2033.32
2 |  |  |  | Mano de obra
mo011 |  |  | h | Oficial montador. | 0.622 | 34893.3 | 21703.63
mo080 |  |  | h | Medio oficial montador. | 0.934 | 25378.9 | 23703.89
[5 empty] | Subtotal mano de obra: |  | 45407.52
3 |  |  |  | Herramientas
|  |  | % | Herramientas | 2 | 47440.84 | 948.82
Coste de mantenimiento decenal: $ 19.834,94 en los primeros 10 años. |  |  |  |  | Costos directos (1+2+3): |  | 48389.66