## Hoja 1
LSP010 | m² |  | Persiana enrollable de lamas.
Persiana enrollable de lamas de PVC de 45 mm de altura, color blanco, engarzadas con anillas de chapa o con alambre de acero galvanizado, equipada con eje, discos, cápsulas y todos sus accesorios, con accionamiento manual mediante cinta y recogedor, en cajón de persiana ya realizado.
Código |  | Unidad |  | Descripción | Cantidad | Costo unitario | Costo parcial
1 |  |  |  | Materiales
mt24per010b |  | m² |  | Persiana enrollable de lamas de PVC de 45 mm de altura, color blanco, equipada con eje, discos, cápsulas y todos sus accesorios. | 1.05 | 332.4 | 349.02
mt24per005a |  | Ud |  | Kit de cinta y recogedor, con accesorios y mecanismos para accionamiento manual de persiana enrollable. | 1 | 236.42 | 236.42
[5 empty] | Subtotal materiales: |  | 585.44
2 |  |  |  | Mano de obra
mo011 |  | h |  | Oficial montador. | 0.149 | 34893.3 | 5199.11
mo080 |  | h |  | Medio oficial montador. | 0.149 | 25378.9 | 3781.46
[5 empty] | Subtotal mano de obra: |  | 8980.57
3 |  |  |  | Herramientas
|  | % |  | Herramientas | 2 | 9566.01 | 191.32
Coste de mantenimiento decenal: $ 1.834,38 en los primeros 10 años. |  |  |  |  | Costos directos (1+2+3): |  | 9757.33