## Hoja 1
LSZ020 | m² |  | Celosía de lamas de madera.
Celosía fija de lamas horizontales fijas de madera de pino de Flandes, de 60 mm de ancho y 20 mm de espesor, con tratamiento fungicida y acabado lasurado para exterior, enrasadas con el marco de aluminio extruido de aleación 6063 con tratamiento térmico T5, de 45x45 mm de sección, lacado en color a elegir y elementos para fijación de las lamas de acero inoxidable. Incluso elementos de fijación para montaje anclaje mecánico con tarugos de nylon y tornillos de acero sobre superficie soporte de mampostería.
Código |  | Unidad |  | Descripción | Cantidad | Costo unitario | Costo parcial
1 |  |  |  | Materiales
mt26aaa033a |  | Ud |  | Anclaje mecánico con tarugo de nylon y tornillo de acero galvanizado, de cabeza avellanada. | 4 | 4.57 | 18.28
mt22pce010a |  | m² |  | Celosía fija de lamas horizontales fijas de madera de pino de Flandes, de 60 mm de ancho y 20 mm de espesor, con tratamiento fungicida y acabado lasurado para exterior, enrasadas con el marco de aluminio extruido de aleación 6063 con tratamiento térmico T5, de 45x45 mm de sección, lacado en color a elegir y elementos para fijación de las lamas de acero inoxidable. | 1 | 3388.61 | 3388.61
[5 empty] | Subtotal materiales: |  | 3406.89
2 |  |  |  | Mano de obra
mo018 |  | h |  | Oficial herrero. | 0.423 | 34408.3 | 14554.71
mo059 |  | h |  | Medio oficial herrero. | 0.423 | 25436.8 | 10759.77
[5 empty] | Subtotal mano de obra: |  | 25314.48
3 |  |  |  | Herramientas
|  | % |  | Herramientas | 2 | 28721.37 | 574.43
Coste de mantenimiento decenal: $ 5.507,61 en los primeros 10 años. |  |  |  |  | Costos directos (1+2+3): |  | 29295.8