## Hoja 1
LSZ040 | m² |  | Celosía de lamas de PVC.
Celosía fija con lamas fijas de PVC, colocadas sobre cremalleras fijas de perfiles tipo Omega de acero galvanizado. Incluso pletinas para fijación mediante atornillado en obra de mampostería con tarugos de nylon y tornillos de acero.
Código |  | Unidad |  | Descripción | Cantidad | Costo unitario | Costo parcial
1 |  |  |  | Materiales
mt26aaa033a |  | Ud |  | Anclaje mecánico con tarugo de nylon y tornillo de acero galvanizado, de cabeza avellanada. | 4 | 4.57 | 18.28
mt24pce010a |  | m² |  | Celosía fija de lamas de PVC. | 1 | 473.46 | 473.46
[5 empty] | Subtotal materiales: |  | 491.74
2 |  |  |  | Equipo
mq06hor010 |  | h |  | Hormigonera eléctrica con una capacidad de amasado de 160 l. | 0.006 | 2426.58 | 14.56
[5 empty] | Subtotal equipo: |  | 14.56
3 |  |  |  | Mano de obra
mo018 |  | h |  | Oficial herrero. | 0.423 | 34408.3 | 14554.7
mo059 |  | h |  | Medio oficial herrero. | 0.423 | 25436.8 | 10759.8
[5 empty] | Subtotal mano de obra: |  | 25314.5
4 |  |  |  | Herramientas
|  | % |  | Herramientas | 2 | 25820.8 | 516.42
Coste de mantenimiento decenal: $ 4.951,39 en los primeros 10 años. |  |  |  |  | Costos directos (1+2+3+4): |  | 26337.2