## Hoja 1
LVI010 | m² | Vidrio impreso.
Vidrio impreso translúcido, de 4 mm de espesor, incoloro, fijado sobre carpintería con acuñado mediante calzos de apoyo perimetrales y laterales, sellado en frío con silicona sintética incolora (no acrílica), compatible con el material soporte.
Código |  | Unidad | Descripción | Cantidad | Costo unitario | Costo parcial
1 |  |  | Materiales
mt21vim130m |  | m² | Vidrio impreso translúcido, incoloro, de 4 mm de espesor,. | 1.012 | 177.34 | 179.47
mt21vva010 |  | m | Sellado de juntas mediante la aplicación con pistola de silicona sintética incolora. | 3.5 | 13.4 | 46.9
mt21vva021 |  | Ud | Material auxiliar para la colocación de vidrios. | 1 | 19.86 | 19.86
|  |  |  | Subtotal materiales: |  | 246.23
2 |  |  | Mano de obra
mo055 |  | h | Oficial colocador de vidrios. | 0.257 | 36142.7 | 9288.67
mo110 |  | h | Medio oficial colocador de vidrios. | 0.257 | 26986.8 | 6935.61
|  |  |  | Subtotal mano de obra: |  | 16224.3
3 |  |  | Herramientas
|  | % | Herramientas | 2 | 16470.5 | 329.41
Coste de mantenimiento decenal: $ 3.863,98 en los primeros 10 años. |  |  |  | Costos directos (1+2+3): |  | 16799.9