## Hoja 1
LVP010 | m² |  | Luna de vidrio simple.
Luna incolora, de 4 mm de espesor, fijada sobre carpintería con acuñado mediante calzos de apoyo perimetrales y laterales, sellado en frío con silicona sintética incolora (no acrílica), compatible con el material soporte.
Código |  | Unidad |  | Descripción | Cantidad | Costo unitario | Costo parcial
1 |  |  |  | Materiales
mt21vpi010a |  | m² |  | Luna incolora, de 4 mm de espesor. | 1.006 | 208.2 | 209.45
mt21vva010 |  | m |  | Sellado de juntas mediante la aplicación con pistola de silicona sintética incolora. | 3.5 | 13.4 | 46.9
mt21vva021 |  | Ud |  | Material auxiliar para la colocación de vidrios. | 1 | 19.86 | 19.86
[5 empty] | Subtotal materiales: |  | 276.21
2 |  |  |  | Mano de obra
mo055 |  | h |  | Oficial colocador de vidrios. | 0.244 | 36142.7 | 8818.81
mo110 |  | h |  | Medio oficial colocador de vidrios. | 0.244 | 26986.8 | 6584.78
[5 empty] | Subtotal mano de obra: |  | 15403.6
3 |  |  |  | Herramientas
|  | % |  | Herramientas | 2 | 15679.8 | 313.6
Coste de mantenimiento decenal: $ 3.998,35 en los primeros 10 años. |  |  |  |  | Costos directos (1+2+3): |  | 15993.4