## Hoja 1
LVS010 | m² |  | Vidrio laminar de seguridad.
Vidrio laminar de seguridad, compuesto por dos lunas de 3 mm de espesor unidas mediante una lámina incolora de butiral de polivinilo, de 0,38 mm de espesor, fijado sobre carpintería con acuñado mediante calzos de apoyo perimetrales y laterales, sellado en frío con silicona sintética incolora (no acrílica), compatible con el material soporte.
Código |  | Unidad |  | Descripción | Cantidad | Costo unitario | Costo parcial
1 |  |  |  | Materiales
mt21ves010Qa |  | m² |  | Vidrio laminar de seguridad, compuesto por dos lunas de 3 mm de espesor unidas mediante una lámina incolora de butiral de polivinilo, de 0,38 mm de espesor. Según ISO 12543-2 | 1.006 | 440.05 | 442.69
mt21vva015a |  | Ud |  | Cartucho de 310 ml de silicona neutra, incolora, dureza Shore A aproximada de 23, según ISO 868 y recuperación elástica >=80%, según ISO 7389. | 0.29 | 90.97 | 26.38
mt21vva021 |  | Ud |  | Material auxiliar para la colocación de vidrios. | 1 | 19.86 | 19.86
[5 empty] | Subtotal materiales: |  | 488.93
2 |  |  |  | Mano de obra
mo055 |  | h |  | Oficial colocador de vidrios. | 0.427 | 36142.7 | 15432.9
mo110 |  | h |  | Medio oficial colocador de vidrios. | 0.427 | 26986.8 | 11523.4
[5 empty] | Subtotal mano de obra: |  | 26956.3
3 |  |  |  | Herramientas
|  | % |  | Herramientas | 2 | 27445.2 | 548.9
Coste de mantenimiento decenal: $ 3.079,35 en los primeros 10 años. |  |  |  |  | Costos directos (1+2+3): |  | 27994.1