## Hoja 1
LVT015 | Ud |  | Puerta de abrir de vidrio templado.
Puerta de abrir de vidrio templado incoloro, de 2090x796 mm y de 10 mm de espesor. Incluso kit de herrajes, de acero inoxidable AISI 304.
Código |  | Unidad |  | Descripción | Cantidad | Costo unitario | Costo parcial
1 |  |  |  | Materiales
mt21vtp030y |  | Ud |  | Puerta de abrir de vidrio templado incoloro, de 2090x796 mm y de 10 mm de espesor. | 1 | 1307.14 | 1307.14
mt21vts050 |  | Ud |  | Kit de herrajes de acero inoxidable AISI 304, formado por pernios y puntos de giro. | 1 | 975.39 | 975.39
[5 empty] | Subtotal materiales: |  | 2282.53
2 |  |  |  | Mano de obra
mo055 |  | h |  | Oficial colocador de vidrios. | 9.506 | 36142.7 | 343572
[5 empty] | Subtotal mano de obra: |  | 343572
3 |  |  |  | Herramientas
|  | % |  | Herramientas | 2 | 345855 | 6917.1
[5 empty] | Costos directos (1+2+3): |  | 352772