## Hoja 1
LZP010 | Ud |  | Cambio del sentido de apertura de puerta interior.
Cambio del sentido de apertura de puerta interior de madera y sustitución de los herrajes existentes por herrajes de cierre de latón y manija sobre escudo largo de latón, color negro, acabado brillante, serie básica.
Código |  | Unidad |  | Descripción | Cantidad | Costo unitario | Costo parcial
1 |  |  |  | Materiales
mt23ibl010jb |  | Ud |  | Pernio de 100x58 mm, con remate, de latón, acabado brillante, para puerta de paso interior. | 3 | 12.77 | 38.31
mt23ppb031 |  | Ud |  | Tornillo de latón 21/35 mm. | 18 | 1.04 | 18.72
mt23ppb200 |  | Ud |  | Cerradura de embutir, frente, accesorios y tornillos de atado, para puerta de paso interior. | 1 | 195.77 | 195.77
mt23hbl010aa |  | Ud |  | Juego de manija y escudo largo de latón, color negro, acabado brillante, serie básica, para puerta interior. | 1 | 140.85 | 140.85
[5 empty] | Subtotal materiales: |  | 393.65
2 |  |  |  | Mano de obra
mo017 |  | h |  | Oficial carpintero. | 0.645 | 34452.4 | 22221.8
[5 empty] | Subtotal mano de obra: |  | 22221.8
3 |  |  |  | Herramientas
|  | % |  | Herramientas | 2 | 22615.4 | 452.31
[5 empty] | Costos directos (1+2+3): |  | 23067.8