## Hoja 1
NAD030 | m² | Aislamiento térmico bajo losa, con poliestireno expandido.
Aislamiento térmico bajo losa, con panel rígido de poliestireno expandido, de superficie lisa y mecanizado lateral recto, de 30 mm de espesor, resistencia térmica 1,05 m²K/W, conductividad térmica 0,029 W/(mK). Colocación en obra: a tope, con fijaciones mecánicas.
Código |  | Unidad | Descripción | Cantidad | Costo unitario | Costo parcial
1 |  |  | Materiales
mt16pel010aaeh |  | m² | Panel rígido de poliestireno expandido, de superficie lisa y mecanizado lateral recto, de 30 mm de espesor, resistencia térmica 1,05 m²K/W, conductividad térmica 0,029 W/(mK), Euroclase E de reacción al fuego, con código de designación EPS-EN 13163-L3-W3-T2-S5-P10-BS250-TR200-DS(N)2-CS(10)150. | 1.05 | 6231.04 | 6542.59
mt16aaa021a |  | Ud | Tarugo de expansión y clavo de polipropileno, con aro de estanqueidad, para fijación mecánica de paneles aislantes. | 9 | 93.61 | 842.49
|  |  |  | Subtotal materiales: |  | 7385.08
2 |  |  | Mano de obra
mo054 |  | h | Oficial montador de aislantes. | 0.142 | 34893.3 | 4954.85
mo101 |  | h | Medio oficial montador de aislantes. | 0.142 | 25378.9 | 3603.81
|  |  |  | Subtotal mano de obra: |  | 8558.66
3 |  |  | Herramientas
|  | % | Herramientas | 2 | 15943.7 | 318.87
Coste de mantenimiento decenal: $ 1.649,03 en los primeros 10 años. |  |  |  | Costos directos (1+2+3): |  | 16262.6