## Hoja 1
NAL010 | m² |  | Aislamiento termoacústico de suelos flotantes, con lanas minerales.
Aislamiento termoacústico de suelos flotantes, formado por panel rígido de lana mineral, no revestido, de 40 mm de espesor, resistencia térmica 1,1 m²K/W, conductividad térmica 0,035 W/(mK), cubierto con film de polietileno de 0,2 mm de espesor y desolidarización perimetral realizada con el mismo material aislante. Colocación en obra: a tope, simplemente apoyado, preparado para recibir un contrapiso de mortero u hormigón. Incluso cinta autoadhesiva para sellado de juntas.
Código |  | Unidad |  | Descripción | Cantidad | Costo unitario | Costo parcial
1 |  |  |  | Materiales
mt16lra010b |  | m² |  | Panel rígido de lana mineral, no revestido, de 40 mm de espesor, resistencia térmica 1,1 m²K/W, conductividad térmica 0,035 W/(mK), Euroclase A1 de reacción al fuego, capacidad de absorción de agua a corto plazo <=1 kg/m² y factor de resistencia a la difusión del vapor de agua 1. | 1.1 | 16226.2 | 17848.82
mt16png010d |  | m² |  | Film de polietileno de 0,2 mm de espesor y 184 g/m² de masa superficial. | 1.1 | 489.54 | 538.49
mt16aaa030 |  | m |  | Cinta autoadhesiva para sellado de juntas. | 0.25 | 358.2 | 89.55
[5 empty] | Subtotal materiales: |  | 18476.86
2 |  |  |  | Mano de obra
mo054 |  | h |  | Oficial montador de aislantes. | 0.094 | 34893.3 | 3279.97
mo101 |  | h |  | Medio oficial montador de aislantes. | 0.094 | 25378.9 | 2385.62
[5 empty] | Subtotal mano de obra: |  | 5665.59
3 |  |  |  | Herramientas
|  | % |  | Herramientas | 2 | 24142.45 | 482.85
Coste de mantenimiento decenal: $ 2.684,16 en los primeros 10 años. |  |  |  |  | Costos directos (1+2+3): |  | 24625.3