## Hoja 1
NAQ010 | m² |  | Aislamiento térmico por el exterior en fachada ventilada.
Aislamiento térmico por el exterior en fachada ventilada, con panel rígido de lana mineral, no revestido de doble densidad, de 40 mm de espesor, resistencia térmica 1,15 m²K/W, conductividad térmica 0,034 W/(mK). Colocación en obra: a tope, con fijaciones mecánicas.
Código |  | Unidad |  | Descripción | Cantidad | Costo unitario | Costo parcial
1 |  |  |  | Materiales
mt16aaa020ab |  | Ud |  | Fijación mecánica para paneles aislantes de lana mineral, colocados directamente sobre la superficie soporte. | 4 | 238.8 | 955.2
mt16lra020abk |  | m² |  | Panel rígido de lana mineral, no revestido de doble densidad, de 40 mm de espesor, resistencia térmica 1,15 m²K/W, conductividad térmica 0,034 W/(mK), impermeable al agua de lluvia, Euroclase A1 de reacción al fuego, capacidad de absorción de agua a corto plazo <=1 kg/m² y factor de resistencia a la difusión del vapor de agua 1,3. | 1.05 | 18241.4 | 19153.47
[5 empty] | Subtotal materiales: |  | 20108.67
2 |  |  |  | Mano de obra
mo054 |  | h |  | Oficial montador de aislantes. | 0.085 | 34893.3 | 2965.93
mo101 |  | h |  | Medio oficial montador de aislantes. | 0.042 | 25378.9 | 1065.91
[5 empty] | Subtotal mano de obra: |  | 4031.84
3 |  |  |  | Herramientas
|  | % |  | Herramientas | 2 | 24140.51 | 482.81
Coste de mantenimiento decenal: $ 369,35 en los primeros 10 años. |  |  |  |  | Costos directos (1+2+3): |  | 24623.32