## Hoja 1
NIJ020 | m | Sellado de junta de contracción con masilla elástica.
Sellado de junta de contracción de 15 mm de ancho, en paramento vertical exterior, con masilla elastómera monocomponente a base de poliuretano, de color blanco, sobre cordón de polietileno expandido de celdas cerradas, de sección circular de 20 mm de diámetro; acabado mediante alisado del material con espátula.
Código |  | Unidad | Descripción | Cantidad | Costo unitario | Costo parcial
1 |  |  | Materiales
mt15bas010d |  | m | Cordón de polietileno expandido de celdas cerradas, de sección circular de 20 mm de diámetro, para el relleno de fondo de junta. | 1 | 196.89 | 196.89
mt15bas030a |  | Ud | Cartucho de masilla elastómera monocomponente a base de poliuretano, de color blanco, de 600 ml, tipo F-25 HM según ISO 11600, de alta adherencia y de endurecimiento rápido, con elevadas propiedades elásticas, resistencia a la intemperie, al envejecimiento y a los rayos UV, apta para estar en contacto con agua potable, dureza Shore A aproximada de 35 y alargamiento en rotura > 600%, según ISO 11600. | 0.25 | 7620.86 | 1905.22
|  |  |  | Subtotal materiales: |  | 2102.11
2 |  |  | Mano de obra
mo112 |  | h | Ayudante general de construcción. | 0.235 | 24858 | 5841.62
|  |  |  | Subtotal mano de obra: |  | 5841.62
3 |  |  | Herramientas
|  | % | Herramientas | 2 | 7943.73 | 158.87
Coste de mantenimiento decenal: $ 12.964,16 en los primeros 10 años. |  |  |  | Costos directos (1+2+3): |  | 8102.6