## Hoja 1
NIJ030 | m | Sellado de junta de contracción con masilla elástica de alta resistencia a los productos químicos y petrolíferos.
Sellado de junta de contracción de 15 mm de ancho, en paramento vertical exterior, con masilla elástica tixotrópica bicomponente a base de polisulfuro, de color gris, sobre cordón de polietileno expandido de celdas cerradas, de sección circular de 20 mm de diámetro; acabado mediante alisado del material con espátula.
Código |  | Unidad | Descripción | Cantidad | Costo unitario | Costo parcial
1 |  |  | Materiales
mt15bas010d |  | m | Cordón de polietileno expandido de celdas cerradas, de sección circular de 20 mm de diámetro, para el relleno de fondo de junta. | 1 | 196.89 | 196.89
mt15bas235a |  | l | Masilla elástica tixotrópica bicomponente a base de polisulfuro, de color gris, con alta resistencia a los productos químicos y petrolíferos, resistencia al envejecimiento y a los rayos UV, y elevadas propiedades elásticas. | 0.113 | 26487.7 | 2993.11
|  |  |  | Subtotal materiales: |  | 3190
2 |  |  | Mano de obra
mo112 |  | h | Ayudante general de construcción. | 0.235 | 24858 | 5841.62
|  |  |  | Subtotal mano de obra: |  | 5841.62
3 |  |  | Herramientas
|  | % | Herramientas | 2 | 9031.62 | 180.63
Coste de mantenimiento decenal: $ 14.739,60 en los primeros 10 años. |  |  |  | Costos directos (1+2+3): |  | 9212.25