## Hoja 1
NIJ041 | m | Reparación de junta de contracción. Sistema "PANTALLAX".
Reparación de junta de contracción en platea de fundación, por debajo de la napa freática. Sistema "PANTALLAX", formado por sistema Injet-Flex, inyección de resina hidroexpansiva flexible de poliuretano, hidrófoba, (rendimiento: 3 kg/m); apertura de cajeado de 3-5x25 cm; y sellado de junta, sistema Mortar, con mortero para reparación e impermeabilización, (rendimiento: 18 kg/m).
Código |  | Unidad | Descripción | Cantidad | Costo unitario | Costo parcial
1 |  |  | Materiales
mt15ppi010 |  | kg | Resina hidroexpansiva flexible de poliuretano, hidrófoba, de baja viscosidad, para sistema Injet-Flex "PANTALLAX". | 3 | 12632.6 | 37897.8
mt15ppi020 |  | Ud | Inyector, de acero, de 16 mm de diámetro exterior. | 3.3 | 6567.03 | 21671.2
mt09rev030a |  | kg | Mortero para reparación e impermeabilización de superficies, sistema Mortar "PANTALLAX". | 18 | 15.13 | 272.34
|  |  |  | Subtotal materiales: |  | 59841.34
2 |  |  | Equipo
mq08gel010k |  | h | Grupo electrógeno insonorizado, trifásico, de 45 kVA de potencia. | 0.104 | 3785.97 | 393.74
mq03mpi020b |  | h | Equipo completo para realización de inyecciones de resinas expansivas a presión. | 0.058 | 75259 | 4365.02
|  |  |  | Subtotal equipo: |  | 4758.76
3 |  |  | Mano de obra
mo032 |  | h | Oficial aplicador de productos impermeabilizantes. | 0.47 | 33952.7 | 15957.77
mo070 |  | h | Medio oficial aplicador de productos impermeabilizantes. | 0.47 | 25378.9 | 11928.08
|  |  |  | Subtotal mano de obra: |  | 27885.85
4 |  |  | Herramientas
|  | % | Herramientas | 2 | 92485.95 | 1849.72
|  |  |  | Costos directos (1+2+3+4): |  | 94335.67