## Hoja 1
PMA010 |  |  | Ud | Mampara de acero.
Tabique desmontable formada por mampara ciega de 4x2,9 m, de acero galvanizado plastificado con PVC, con puerta de interior de acero galvanizado de 2,10x0,90 m, aislamiento intermedio de lana mineral y remate superior de acero galvanizado plastificado con PVC.
Descompuesto | Ud | Descomposición |  |  | Rend. | Precio unitario | Precio partida
mt26mac010c | m² | Panel ciego machihembrado para mamparas, formado por dos chapas de acero galvanizado plastificado con PVC con aislamiento intermedio de lana mineral de conductividad térmica 0,039 W/(mK). |  |  | 9.42 | 685.37 | 6456.19
mt26mac020c | m | Perfil en "U" de acero galvanizado plastificado con PVC para mamparas. |  |  | 5.9 | 52.37 | 308.98
mt26mac030c | m | Zócalo de acero galvanizado plastificado con PVC para mamparas. |  |  | 3 | 44.03 | 132.09
mt26mac050c | Ud | Puerta sencilla de una hoja de acero galvanizado plastificado con PVC para colocar en mamparas, incluso parte proporcional de herrajes. |  |  | 1 | 2443.65 | 2443.65
mo010 | h | Oficial colocador. |  |  | 8.244 | 63.87 | 526.54
mo078 | h | Medio oficial colocador. |  |  | 8.244 | 43.36 | 357.46
| % | Medios auxiliares |  |  | 2 | 10224.91 | 204.5
| % | Costos indirectos |  |  | 3 | 10429.41 | 312.88
Coste de mantenimiento decenal: $ 1.933,61 en los primeros 10 años. | [5 empty] | Total: | 10742.29