## Hoja 1
PMA010 | Ud |  | Mampara de acero.
Tabique desmontable formada por mampara acristalada de 4x2,9 m con luna pulida incolora y perfilería de acero galvanizado natural, con remate superior de acero galvanizado.
Descompuesto | Ud | Descomposición |  | Rend. | Precio unitario | Precio partida
mt26mac010a | m² | Panel ciego machihembrado para mamparas, formado por dos chapas de acero galvanizado con aislamiento intermedio de lana mineral de conductividad térmica 0,039 W/(mK). |  | 2.25 | 489.51 | 1101.4
mt26mac020a | m | Perfil en "U" de acero galvanizado para mamparas. |  | 9.7 | 25.93 | 251.52
mt26mac030a | m | Zócalo de acero galvanizado para mamparas. |  | 3.9 | 26.94 | 105.07
mt21vpi010d | m² | Luna pulida incolora, 8 mm. |  | 8.2 | 196.03 | 1607.45
mt26mac040 | m | Perfil de aluminio lacado para recibido del vidrio en mamparas. |  | 18.3 | 35.46 | 648.92
mo010 | h | Oficial colocador. |  | 8.244 | 63.87 | 526.54
mo078 | h | Medio oficial colocador. |  | 8.244 | 43.36 | 357.46
| % | Medios auxiliares |  | 2 | 4598.36 | 91.97
| % | Costos indirectos |  | 3 | 4690.33 | 140.71
Coste de mantenimiento decenal: $ 869,59 en los primeros 10 años. |  |  |  |  | Total: | 4831.04