## Hoja 1
PML010 | Ud |  |  | Mampara de aluminio.
Tabique desmontable formada por mampara ciega de 4x2,9 m, de aluminio prelacado, con aislamiento intermedio de lana mineral y remate superior acristalado.
Descompuesto |  | Ud | Descomposición |  | Rend. | Precio unitario | Precio partida
mt26mal010a |  | m² | Panel ciego machihembrado para mamparas, formado por dos chapas de aluminio prelacado con aislamiento intermedio de lana mineral de conductividad térmica 0,039 W/(mK). |  | 8.2 | 412.34 | 3381.19
mt26mal020a |  | m | Perfil en "U" de aluminio prelacado para mamparas. |  | 9.7 | 47.23 | 458.13
mt26mal030a |  | m | Zócalo de aluminio prelacado para mamparas. |  | 3.9 | 60.44 | 235.72
mt21vpi010d |  | m² | Luna pulida incolora, 8 mm. |  | 3 | 196.03 | 588.09
mt26mac040 |  | m | Perfil de aluminio lacado para recibido del vidrio en mamparas. |  | 8.5 | 35.46 | 301.41
mo010 |  | h | Oficial colocador. |  | 8.244 | 63.87 | 526.54
mo078 |  | h | Medio oficial colocador. |  | 8.244 | 43.36 | 357.46
|  | % | Medios auxiliares |  | 2 | 5848.54 | 116.97
|  | % | Costos indirectos |  | 3 | 5965.51 | 178.97
Coste de mantenimiento decenal: $ 860,23 en los primeros 10 años. | [5 empty] | Total: | 6144.48