## Hoja 1
PML010 |  | Ud | Mampara de aluminio.
Tabique desmontable formada por mampara de 4x2,9 m, de aluminio prelacado, acristalada en la mitad de su superficie, con aislamiento intermedio de lana mineral y remate superior de aluminio prelacado.
Descompuesto | Ud | Descomposición |  | Rend. | Precio unitario | Precio partida
mt26mal010a | m² | Panel ciego machihembrado para mamparas, formado por dos chapas de aluminio prelacado con aislamiento intermedio de lana mineral de conductividad térmica 0,039 W/(mK). |  | 7 | 412.34 | 2886.38
mt26mal020a | m | Perfil en "U" de aluminio prelacado para mamparas. |  | 9.7 | 47.23 | 458.13
mt26mal030a | m | Zócalo de aluminio prelacado para mamparas. |  | 3.9 | 60.44 | 235.72
mt21vpi010d | m² | Luna pulida incolora, 8 mm. |  | 4 | 196.03 | 784.12
mt26mac040 | m | Perfil de aluminio lacado para recibido del vidrio en mamparas. |  | 13 | 35.46 | 460.98
mo010 | h | Oficial colocador. |  | 8.244 | 63.87 | 526.54
mo078 | h | Medio oficial colocador. |  | 8.244 | 43.36 | 357.46
| % | Medios auxiliares |  | 2 | 5709.33 | 114.19
| % | Costos indirectos |  | 3 | 5823.52 | 174.71
Coste de mantenimiento decenal: $ 839,75 en los primeros 10 años. |  |  |  |  | Total: | 5998.23