## Hoja 1
PMM010 | m² | Mampara modular.
Tabique desmontable formada por mampara modular de vidrio laminar de seguridad 6+6 transparente.
Descompuesto |  | Ud | Descomposición | Rend. | Precio unitario | Precio partida
mt26mmd010gb |  | m² | Mampara modular de vidrio laminar de seguridad 6+6 transparente, junta entre vidrios con silicona, sin perfilería entre módulos, perfilería vista superior de 35x45 mm e inferior de 60x45 mm, de aluminio anodizado o lacado estándar. | 1 | 774.86 | 774.86
mo010 |  | h | Oficial colocador. | 1.374 | 63.87 | 87.76
mo078 |  | h | Medio oficial colocador. | 1.374 | 43.36 | 59.58
|  | % | Medios auxiliares | 2 | 922.2 | 18.44
|  | % | Costos indirectos | 3 | 940.64 | 28.22
Coste de mantenimiento decenal: $ 48,44 en los primeros 10 años. |  |  |  |  | Total: | 968.86