## Hoja 1
PMM010 | m² |  | Mampara modular.
Tabique desmontable formada por mampara modular de vidrio laminar de seguridad 6+6 con butiral translúcido.
Descompuesto |  | Ud |  | Descomposición | Rend. | Precio unitario | Precio partida
mt26mmd010hf |  | m² |  | Mampara modular de vidrio laminar de seguridad 6+6 con butiral translúcido, junta entre vidrios con silicona, sin perfilería entre módulos, perfilería vista superior de 35x45 mm e inferior de 60x45 mm, de aluminio anodizado o lacado estándar. | 1 | 1057.3 | 1057.3
mo010 |  | h |  | Oficial colocador. | 1.374 | 63.87 | 87.76
mo078 |  | h |  | Medio oficial colocador. | 1.374 | 43.36 | 59.58
|  | % |  | Medios auxiliares | 2 | 1204.64 | 24.09
|  | % |  | Costos indirectos | 3 | 1228.73 | 36.86
Coste de mantenimiento decenal: $ 63,28 en los primeros 10 años. | [5 empty] | Total: | 1265.59