## Hoja 1
PPC015 | Ud |  | Fijo de acero galvanizado.
Fijo lateral de acero galvanizado de una hoja, 700x2000 mm, acabado galvanizado con tratamiento antihuellas.
Descompuesto |  | Ud |  | Descomposición | Rend. | Precio unitario | Precio partida
mt26fpa012aE |  | Ud |  | Fijo lateral de una hoja de 38 mm de espesor, ancho total entre 200 y 710 mm y altura total entre 1501 y 2000 mm, acabado galvanizado con tratamiento antihuellas, formado por dos chapas de acero galvanizado de 0,5 mm de espesor plegadas, ensambladas y montadas, con cámara intermedia rellena de poliuretano, sobre marco de acero galvanizado de 1,5 mm de espesor con garras de anclaje a obra. | 1 | 603.2 | 603.2
mo019 |  | h |  | Oficial albañil. | 0.251 | 61.79 | 15.51
mo075 |  | h |  | Medio oficial albañil. | 0.251 | 43.36 | 10.88
|  | % |  | Medios auxiliares | 2 | 629.59 | 12.59
|  | % |  | Costos indirectos | 3 | 642.18 | 19.27
Coste de mantenimiento decenal: $ 72,76 en los primeros 10 años. | [5 empty] | Total: | 661.45