## Hoja 1
PYA120 | m |  |  | Apertura de rozas.
Apertura y tapado de rozas con mortero de cemento M-5 en fabrica de ladrillo perforado, con rozadora eléctrica y carga manual de escombros sobre camión o contenedor.
Descompuesto |  | Ud | Descomposición |  | Rend. | p.s. | Precio partida
mt09mor010c |  | m³ | Mortero de cemento CEM II/B-P 32,5 N tipo M-5, confeccionado en obra con 250 kg/m³ de cemento y una proporción en volumen 1/6. |  | 0.005 | 583.62 | 2.92
mo104 |  | h | Peón albañil. |  | 0.383 | 33.91 | 12.99
|  | % | Medios auxiliares |  | 2 | 15.91 | 0.32
|  | % | Costos indirectos |  | 3 | 16.23 | 0.49
[6 empty] | Total: | 16.72