## Hoja 1
QAB311 | m² | Techo plano transitable, no ventilado, con piso fijo, para uso deportivo. Impermeabilización con membranas de poliolefinas.
Techo plano transitable, no ventilado, con piso fijo, tipo convencional, pendiente del 1% al 5%, para uso deportivo. FORMACIÓN DE PENDIENTES: mediante encintado de limatesas, limahoyas y juntas con fajas para reglado de ladrillo cerámico hueco doble y capa de arcilla expandida, vertida en seco y consolidada en su superficie con lechada de cemento, proporcionando una resistencia a compresión de 1 MPa y con una conductividad térmica de 0,087 W/(mK), con espesor medio de 10 cm; con capa de regularización de mortero de cemento, confeccionado en obra, dosificación 1:6 de 4 cm de espesor, acabado fratasado; AISLAMIENTO TÉRMICO: panel rígido de poliestireno extruido, de superficie lisa y mecanizado lateral a media madera, de 50 mm de espesor, resistencia a compresión >= 300 kPa; IMPERMEABILIZACIÓN: tipo monocapa, adherida, formada por una membrana impermeabilizante flexible tipo EVAC compuesta de una doble hoja de poliolefina termoplástica con acetato de vinil etileno, con ambas caras revestidas de fibras de poliéster no tejidas, de 0,52 mm de espesor y 335 g/m², fijada al soporte en toda su superficie mediante adhesivo cementoso mejorado C2 E, y solapes fijados con adhesivo cementoso mejorado C2 E S1; CAPA DE PROTECCIÓN: revestimiento continuo sintético, formado por la aplicación sucesiva de una capa de mortero epoxi bicomponente, abrasión Taber en seco < 0,2 g y rendimiento aproximado de 0,80 kg/m²; dos capas de mortero bicomponente a base de resinas acrílico-epoxi, abrasión Taber en seco < 0,2 g y rendimiento aproximado de 0,4 kg/m² por capa; y una capa de sellado con pintura bicomponente a base de resinas acrílico-epoxi, abrasión Taber en seco < 0,2 g, viscosidad > 40 poises y rendimiento aproximado de 0,2 kg/m²; extendidas a mano mediante rastras de banda de goma en capas uniformes con un espesor total aproximado de 1,0 mm, colocado sobre base de hormigón H-25, clase de exposición ambiental A2, tamaño máximo del agregado 19,0 mm, consistencia muy plástica de 10 cm de espesor, armado con malla soldada Q 131 150x150 mm de acero AM 500 N. El precio no incluye la ejecución y el sellado de las juntas ni la ejecución de remates en los encuentros con paramentos y desagües.
Código |  | Unidad | Descripción | Cantidad | Costo unitario | Costo parcial
1 |  |  | Materiales
mt04lvc010c |  | Ud | Ladrillo cerámico hueco doble, para revestir, 24x11,5x9 cm, densidad 780 kg/m³. | 3 | 1.14 | 3.42
mt01arl030aa |  | m³ | Arcilla expandida, suministrada en sacos. | 0.1 | 1196 | 119.6
mt09lec020b |  | m³ | Lechada de cemento 1/3 CEM II/B-P 32,5 N. | 0.01 | 841.85 | 8.42
mt16pea020b |  | m² | Panel rígido de poliestireno expandido, mecanizado lateral recto, de 20 mm de espesor, resistencia térmica 0,55 m²K/W, conductividad térmica 0,036 W/(mK), para junta de contracción. | 0.01 | 90.66 | 0.91
mt08aaa010a |  | m³ | Agua. | 0.016 | 12.28 | 0.2
mt01arg005a |  | t | Arena de cantera, para mortero preparado en obra. | 0.13 | 158.44 | 20.6
mt08cem000g |  | kg | Cemento gris en sacos. | 20 | 2.35 | 47
mt16pxa010ac |  | m² | Panel rígido de poliestireno extruido, de superficie lisa y mecanizado lateral a media madera, de 50 mm de espesor, resistencia a compresión >= 300 kPa, resistencia térmica 1,5 m²K/W, conductividad térmica 0,034 W/(mK), Euroclase E de reacción al fuego, con código de designación XPS-EN 13164-T1-CS(10/Y)300-DLT(2)5-DS(70,90)-WL(T)0,7-FTCI1. | 1.05 | 236.77 | 248.61
mt09mcr250a |  | kg | Adhesivo cementoso mejorado, C2 E, con tiempo abierto ampliado, para la fijación de geomembranas, compuesto por cementos especiales, agregados seleccionados y resinas sintéticas. | 4 | 5.61 | 22.44
mt15rev011a |  | m² | Membrana impermeabilizante flexible tipo EVAC, compuesta de una doble hoja de poliolefina termoplástica con acetato de vinil etileno, con ambas caras revestidas de fibras de poliéster no tejidas, de 0,52 mm de espesor y 335 g/m². | 1.1 | 746.79 | 821.47
mt09mcr250b |  | kg | Adhesivo cementoso mejorado, C2 E S1, con tiempo abierto ampliado y gran deformabilidad, para la fijación de solapes de geomembranas, compuesto por cementos especiales, agregados seleccionados y resinas sintéticas. | 0.3 | 24.03 | 7.21
mt07ame080dgb |  | m² | Malla soldada Q 131 separación 150x150 mm, con alambres longitudinales de 5 mm de diámetro y alambres transversales de 5,0 mm de diámetro, acero AM 500 N, según IRAM-IAS U 500-06. | 1.1 | 49.25 | 54.18
mt10haf070lgc |  | m³ | Hormigón H-25, clase de exposición ambiental A2, tamaño máximo del agregado 19 mm, consistencia muy plástica, elaborado, según CIRSOC 201 2005. | 0.1 | 1983.5 | 198.35
mt47adc010a |  | kg | Mortero epoxi bicomponente. | 0.8 | 31.9 | 25.52
mt47adc020a |  | kg | Mortero bicomponente a base de resinas acrílico-epoxi. | 0.8 | 104.53 | 83.62
mt47adc030a |  | kg | Pintura bicomponente a base de resinas acrílico-epoxi. | 0.2 | 113.03 | 22.61
|  |  |  | Subtotal materiales: |  | 1684.16
2 |  |  | Equipo
mq06hor010 |  | h | Hormigonera. | 0.065 | 37.76 | 2.45
|  |  |  | Subtotal equipo: |  | 2.45
3 |  |  | Mano de obra
mo020 |  | h | Oficial albañil. | 0.612 | 445.11 | 272.41
mo113 |  | h | Ayudante de albañil. | 1.369 | 319.35 | 437.19
mo029 |  | h | Oficial aplicador de membranas impermeabilizantes preelaboradas. | 0.154 | 445.11 | 68.55
mo067 |  | h | Medio oficial aplicador de membranas impermeabilizantes preelaboradas. | 0.154 | 331.94 | 51.12
mo054 |  | h | Oficial montador de aislantes. | 0.059 | 457.6 | 27
mo101 |  | h | Medio oficial montador de aislantes. | 0.059 | 331.94 | 19.58
|  |  |  | Subtotal mano de obra: |  | 875.85
4 |  |  | Herramientas
|  | % | Herramientas | 2 | 2562.46 | 51.25
Coste de mantenimiento decenal: $ 862,52 en los primeros 10 años. |  |  |  | Costos directos (1+2+3+4): |  | 2613.71