## Hoja 1
QAD025 | m² |  | Pasillo técnico peatonal de baldosas aislantes, en techo plano no transitable, con grava.
Pasillo técnico peatonal de baldosas aislantes formadas por 35 mm de mortero y 40 mm de poliestireno extruido, de 600x400 mm, color gris, acabado poroso, colocadas directamente sobre la capa separadora, en techo plano no transitable, con grava. El precio no incluye la capa separadora.
Código |  | Unidad |  | Descripción | Cantidad | Costo unitario | Costo parcial
1 |  |  |  | Materiales
mt15lfc010a |  | m² |  | Baldosa aislante formada por 35 mm de mortero y 40 mm de poliestireno extruido, conductividad térmica 0,034 W/(mK). | 1.05 | 1482.82 | 1556.96
[5 empty] | Subtotal materiales: |  | 1556.96
2 |  |  |  | Mano de obra
mo020 |  | h |  | Oficial albañil. | 0.296 | 445.11 | 131.75
mo113 |  | h |  | Ayudante de albañil. | 0.296 | 319.35 | 94.53
[5 empty] | Subtotal mano de obra: |  | 226.28
3 |  |  |  | Herramientas
|  | % |  | Herramientas | 2 | 1783.24 | 35.66
[5 empty] | Costos directos (1+2+3): |  | 1818.9