## Hoja 1
QAD043 |  |  | m² | Sistema de techo Deck con fijación mecánica, Avis Technique "DANOSA", impermeabilización mediante láminas asfálticas.
Sistema de techo Deck con fijación mecánica, Avis Technique "DANOSA", tipo convencional, pendiente del 1% al 5%, compuesta de: soporte base: perfil nervado autoportante de chapa de acero galvanizado S 280 de 0,7 mm de espesor, acabado liso, con 3 nervios de 50 mm de altura separados 260 mm; aislamiento térmico: panel de lana de roca con resinas fenólicas, Rocdan SA-50 "DANOSA", de 50 mm de espesor; impermeabilización monocapa fijada mecánicamente: lámina de betún modificado con elastómero SBS, tipo LBM(SBS) - 60/G - FP, Polydan P.F.M. 60 GP Elast "DANOSA", de superficie autoprotegida (protección con gránulos de pizarra de color gris en la cara exterior y un film plástico antiadherente en la cara interior), fijada mecánicamente al soporte con 3 tornillos de acero cada m², de 65 mm de longitud.
Descompuesto | Ud | Descomposición |  |  | Rend. | Precio unitario | Precio partida
mt13ccg200ac | m² | Perfil nervado autoportante de chapa de acero galvanizado S 280 de 0,7 mm de espesor, acabado liso, con 3 nervios de 50 mm de altura separados 260 mm, inercia 18 cm4 y masa superficial 5,5 kg/m². |  |  | 1.1 | 53.63 | 58.99
mt16pdt010ga | m² | Panel de lana de roca con resinas fenólicas, Rocdan SA-50 "DANOSA", de 50 mm de espesor y resistencia térmica 1,25 m²K/W. |  |  | 1.05 | 156.15 | 163.96
mt16aab010 | Ud | Fijación mecánica de los paneles aislantes a la chapa metálica (techos deck). |  |  | 3 | 1.58 | 4.74
mt14lbd030J | m² | Lámina de betún modificado con elastómero SBS, tipo LBM(SBS) - 60/G - FP, Polydan P.F.M. 60 GP Elast "DANOSA", masa nominal 6 kg/m², con armadura de fieltro de poliéster reforzado y estabilizado, de superficie autoprotegida (protección con gránulos de pizarra de color gris en la cara exterior y un film plástico antiadherente en la cara interior). |  |  | 1.1 | 148.29 | 163.12
mt14lga100a | Ud | Tornillo de acero EVDF ZBJ de 6 mm de diámetro y 65 mm de longitud, con tratamiento anticorrosión, tarugo y arandela de reparto de 40x40 mm. |  |  | 3 | 1.64 | 4.92
mt14lbd080a | m | Banda de refuerzo de betún modificado con elastómero SBS Esterdan 30 P Elast "DANOSA", LBM(SBS) - 30 - PE, de 32 cm de ancho, masa nominal 3 kg/m², armada con fieltro de poliéster no tejido, acabada con film plástico en ambas caras. |  |  | 0.57 | 33.85 | 19.29
mt14lbd240 | m | Perfil de chapa de acero galvanizado, "DANOSA", para encuentros de la impermeabilización con paramentos verticales. |  |  | 0.15 | 11.6 | 1.74
mo047 | h | Oficial pailero. |  |  | 0.193 | 63.87 | 12.33
mo090 | h | Ayudante pailero. |  |  | 0.193 | 43.36 | 8.37
mo050 | h | Oficial colocador de aislantes. |  |  | 0.064 | 63.87 | 4.09
mo093 | h | Ayudante colocador de aislantes. |  |  | 0.064 | 43.36 | 2.78
mo028 | h | Oficial aplicador de láminas impermeabilizantes. |  |  | 0.154 | 61.79 | 9.52
mo062 | h | Ayudante aplicador de láminas impermeabilizantes. |  |  | 0.154 | 43.36 | 6.68
| % | Medios auxiliares |  |  | 2 | 460.53 | 9.21
| % | Costos indirectos |  |  | 3 | 469.74 | 14.09
Coste de mantenimiento decenal: $ 179,02 en los primeros 10 años. | [5 empty] | Total: | 483.83