## Hoja 1
QAD044 |  |  | m² | Sistema de techo Deck con fijación mecánica "CHOVA", impermeabilización mediante láminas asfálticas.
Sistema de techo Deck con fijación mecánica, "CHOVA", tipo convencional, pendiente del 1% al 15%, compuesta de: soporte base: perfil nervado autoportante de chapa de acero galvanizado S 280 de 0,7 mm de espesor, acabado liso, con 3 nervios de 50 mm de altura separados 260 mm; aislamiento térmico: panel de lana de roca hidrofugada, de alta densidad, LAROC N 150/4 "CHOVA", de 40 mm de espesor; impermeabilización: monocapa con lámina de betún modificado con elastómero SBS, POLITABER COMBI FM 50/G "CHOVA", fijada mecánicamente al soporte con 3 tornillos de acero cada m², de 65 mm de longitud.
Descompuesto | Ud | Descomposición |  |  | Rend. | Precio unitario | Precio partida
mt13ccg200ac | m² | Perfil nervado autoportante de chapa de acero galvanizado S 280 de 0,7 mm de espesor, acabado liso, con 3 nervios de 50 mm de altura separados 260 mm, inercia 18 cm4 y masa superficial 5,5 kg/m². |  |  | 1.1 | 53.63 | 58.99
mt16lrc020a | m² | Panel de lana de roca hidrofugada, de alta densidad, LAROC N 150/4 "CHOVA", de 40 mm de espesor, resistencia térmica 1,05 m²K/W, conductividad térmica 0,038 W/(mK). |  |  | 1.05 | 129.89 | 136.38
mt14lgc020i | m² | Lámina de betún modificado con elastómero SBS, POLITABER COMBI FM 50/G "CHOVA", LBM - 50/G - FM, de 5 kg/m², con armadura de fieltro de poliéster no tejido reforzado (para fijación mecánica) de 150 g/m², de superficie autoprotegida (protección mineral en la cara exterior, color pizarra gris y plástico antiadherente en la cara interior). |  |  | 1.1 | 146.95 | 161.65
mt16aab010 | Ud | Fijación mecánica de los paneles aislantes a la chapa metálica (techos deck). |  |  | 3 | 1.58 | 4.74
mt14lga100a | Ud | Tornillo de acero EVDF ZBJ de 6 mm de diámetro y 65 mm de longitud, con tratamiento anticorrosión, tarugo y arandela de reparto de 40x40 mm. |  |  | 3 | 1.64 | 4.92
mt14lbc100a | m | Banda de refuerzo de betún modificado con elastómero SBS POLITABER Banda 33 "CHOVA", LBM - 30 - FP, de 33 cm de ancho, masa nominal 3 kg/m², con armadura de fibra de polipropileno de 160 g/m², acabada con film plástico en ambas caras. |  |  | 0.57 | 36.91 | 21.04
mt15pac040 | m | Perfil de chapa de acero galvanizado "CHOVA". |  |  | 0.15 | 12.67 | 1.9
mo047 | h | Oficial pailero. |  |  | 0.193 | 63.87 | 12.33
mo090 | h | Ayudante pailero. |  |  | 0.193 | 43.36 | 8.37
mo050 | h | Oficial colocador de aislantes. |  |  | 0.064 | 63.87 | 4.09
mo093 | h | Ayudante colocador de aislantes. |  |  | 0.064 | 43.36 | 2.78
mo028 | h | Oficial aplicador de láminas impermeabilizantes. |  |  | 0.154 | 61.79 | 9.52
mo062 | h | Ayudante aplicador de láminas impermeabilizantes. |  |  | 0.154 | 43.36 | 6.68
| % | Medios auxiliares |  |  | 2 | 433.39 | 8.67
| % | Costos indirectos |  |  | 3 | 442.06 | 13.26
Coste de mantenimiento decenal: $ 168,47 en los primeros 10 años. | [5 empty] | Total: | 455.32