## Hoja 1
QAD050 |  |  | m² | Techo verde, sistema Urbanscape "KNAUF INSULATION".
Techo plano no transitable, no ventilado, ajardinado extensiva, pendiente del 1% al 5%, compuesta de: formación de pendientes (no incluida en este precio); capa separadora bajo impermeabilización (no incluida en este precio); membrana impermeabilizante (no incluida en este precio); membrana antirraíces Urbanscape "KNAUF INSULATION", de polietileno de baja densidad, de color negro; lámina drenante y retenedora de agua, Urbanscape C "KNAUF INSULATION", con depósito de agua, formada por membrana de poliestireno reciclado reforzado y perforaciones en la parte superior; sustrato Urbanscape Green Roll (HTC GR) de lana mineral, de 40 mm de espesor y tepe Urbanscape Sedum-mix.
Descompuesto | Ud | Descomposición |  |  | Rend. | Precio unitario | Precio análisis
mt14lbk010 | m² | Membrana antirraíces Urbanscape "KNAUF INSULATION", de polietileno de baja densidad, de color negro, para techos ajardinadas extensivas. |  |  | 1.1 | 30.59 | 33.65
mt14lbk020a | m² | Lámina drenante y retenedora de agua, Urbanscape C "KNAUF INSULATION", con depósito de agua, formada por membrana de poliestireno reciclado reforzado y perforaciones en la parte superior, para techos ajardinadas extensivas. |  |  | 1.1 | 135.22 | 148.74
mt14lbk030 | m² | Sustrato Urbanscape Green Roll (HTC GR) de lana mineral, de 40 mm de espesor, para techos ajardinadas extensivas. |  |  | 1.1 | 91.31 | 100.44
mt14lbk040 | m² | Tepe Urbanscape Sedum-mix, para techos ajardinadas extensivas. |  |  | 1.1 | 316.48 | 348.13
mo039 | h | Oficial jardinero. |  |  | 0.299 | 61.79 | 18.48
mo113 | h | Ayudante jardinero. |  |  | 0.299 | 41.65 | 12.45
| % | Medios auxiliares |  |  | 2 | 661.89 | 13.24
| % | Costos indirectos |  |  | 3 | 675.13 | 20.25
Coste de mantenimiento decenal: $ 219,04 en los primeros 10 años. | [5 empty] | Total: | 695.38