## Hoja 1
QAW010 | Ud |  | Sustitución de sumidero en techo plano.
Sustitución de sumidero deteriorado de salida vertical en techo plano, por sumidero de caucho EPDM, de salida vertical, de 80 mm de diámetro.
Código |  | Unidad |  | Descripción | Cantidad | Costo unitario | Costo parcial
1 |  |  |  | Materiales
mt15acc050ze |  | Ud |  | Sumidero de caucho EPDM, de salida vertical, de 80 mm de diámetro, con rejilla plana de caucho EPDM. | 1 | 10272.5 | 10272.5
mt36tie010ea |  | m |  | Caño de PVC, serie B, de 90 mm de diámetro y 3 mm de espesor, con extremo abocardado. | 1 | 63.67 | 63.67
[5 empty] | Subtotal materiales: |  | 10336.1
2 |  |  |  | Mano de obra
mo008 |  | h |  | Oficial plomero. | 0.354 | 34893.3 | 12352.2
mo113 |  | h |  | Ayudante de albañil. | 0.295 | 24452.1 | 7213.38
[5 empty] | Subtotal mano de obra: |  | 19565.6
3 |  |  |  | Herramientas
|  | % |  | Herramientas | 2 | 29901.7 | 598.03
[5 empty] | Costos directos (1+2+3): |  | 30499.8