## Hoja 1
QAY010 | m² |  | Formación de pendientes con hormigón, en techo plano no ventilada.
Formación de pendientes en techo plano no ventilada, con arcilla expandida, vertida en seco y consolidada en su superficie con lechada de cemento, con espesor medio de 10 cm, con capa de regularización de mortero de cemento, confeccionado en obra, dosificación 1:6 de 4 cm de espesor.
Código |  | Unidad |  | Descripción | Cantidad | Costo unitario | Costo parcial
1 |  |  |  | Materiales
mt04lvc010c |  | Ud |  | Ladrillo cerámico hueco doble, para revestir, 24x11,5x9 cm, densidad 780 kg/m³. | 3 | 4.51 | 13.53
mt01arl030a |  | m³ |  | Arcilla expandida, suministrada en sacos. | 0.1 | 2277.33 | 227.73
mt09lec020b |  | m³ |  | Lechada de cemento CEM II/B-P 32,5 N 1/3. | 0.01 | 1893 | 18.93
mt08aaa010a |  | m³ |  | Agua. | 0.008 | 25.22 | 0.2
mt01arg005a |  | t |  | Arena de cantera, para mortero preparado en obra. | 0.065 | 283.7 | 18.44
mt08cem000g |  | kg |  | Cemento gris en sacos. | 10 | 4.84 | 48.4
[5 empty] | Subtotal materiales: |  | 327.23
2 |  |  |  | Equipo
mq06hor010 |  | h |  | Hormigonera eléctrica con una capacidad de amasado de 160 l. | 0.032 | 2426.58 | 77.65
[5 empty] | Subtotal equipo: |  | 77.65
3 |  |  |  | Mano de obra
mo020 |  | h |  | Oficial albañil. | 0.106 | 33952.7 | 3598.99
mo113 |  | h |  | Ayudante de albañil. | 0.484 | 24452.1 | 11834.82
[5 empty] | Subtotal mano de obra: |  | 15433.81
4 |  |  |  | Herramientas
|  | % |  | Herramientas | 2 | 15838.69 | 316.77
Coste de mantenimiento decenal: $ 323,11 en los primeros 10 años. |  |  |  |  | Costos directos (1+2+3+4): |  | 16155.46