## Hoja 1
QAY011 | m² |  | Formación de pendientes con tabiques aligerados, en techo plano ventilado.
Formación de pendientes en techo plano ventilado, con tablero cerámico hueco machihembrado de 80x25x3,5 cm apoyado sobre tabiques aligerados de ladrillo cerámico hueco de 24x11,5x9 cm, dispuestos cada 80 cm y con 30 cm de altura media.
Código |  | Unidad |  | Descripción | Cantidad | Costo unitario | Costo parcial
1 |  |  |  | Materiales
mt04lvc010c |  | Ud |  | Ladrillo cerámico hueco doble, para revestir, 24x11,5x9 cm, densidad 780 kg/m³. | 12 | 4.51 | 54.12
mt08aaa010a |  | m³ |  | Agua. | 0.007 | 25.22 | 0.18
mt01arg005a |  | t |  | Arena de cantera, para mortero preparado en obra. | 0.058 | 283.7 | 16.45
mt08cem000g |  | kg |  | Cemento gris en sacos. | 8.832 | 4.84 | 42.75
mt16pea020b |  | m² |  | Panel rígido de poliestireno expandido, mecanizado lateral recto, de 20 mm de espesor, resistencia térmica 0,55 m²K/W, conductividad térmica 0,036 W/(mK), para junta de contracción. | 0.01 | 1599.97 | 16
mt13blw200 |  | m² |  | Papel kraft. | 0.124 | 3.31 | 0.41
mt04lvg020c |  | Ud |  | Tablero cerámico hueco machihembrado, para revestir, 80x25x3 cm, con las testas rectas. | 5 | 17.97 | 89.85
[5 empty] | Subtotal materiales: |  | 219.76
2 |  |  |  | Equipo
mq06hor010 |  | h |  | Hormigonera eléctrica con una capacidad de amasado de 160 l. | 0.029 | 2426.58 | 70.37
[5 empty] | Subtotal equipo: |  | 70.37
3 |  |  |  | Mano de obra
mo020 |  | h |  | Oficial albañil. | 0.803 | 33952.7 | 27264
mo113 |  | h |  | Ayudante de albañil. | 1.137 | 24452.1 | 27802.1
[5 empty] | Subtotal mano de obra: |  | 55066.1
4 |  |  |  | Herramientas
|  | % |  | Herramientas | 2 | 55356.2 | 1107.12
Coste de mantenimiento decenal: $ 1.129,27 en los primeros 10 años. |  |  |  |  | Costos directos (1+2+3+4): |  | 56463.3