## Hoja 1
QRA010 | m |  | Alero decorativo.
Alero decorativo en tejado, formado por canecillos de madera de 80x10x15 cm, asentados con mortero de cemento, confeccionado en obra, dosificación 1:6 con una separación de 50 cm y tablas de madera machihembradas de 23 mm fijadas con clavos, de acero galvanizado de alta adherencia, con un vuelo de 50 cm, y aplicación manual de dos manos de barniz sintético para exterior, a poro cerrado, incoloro, acabado satinado, a base de resinas alcídicas sobre la madera, previa aplicación de una mano de imprimación selladora para interior y exterior, formulada con resinas alcídicas y pigmentos seleccionados. El precio no incluye el emboquillado de las tejas del alero.
Código |  | Unidad |  | Descripción | Cantidad | Costo unitario | Costo parcial
1 |  |  |  | Materiales
mt13anm010 |  | Ud |  | Canecillo de madera, 80x10x15 cm. | 2.15 | 162.97 | 350.39
mt13blm011 |  | m² |  | Tabla de madera machihembrada de 23 mm de espesor. | 0.55 | 114.26 | 62.84
mt07emr111a |  | Ud |  | Clavo, de 4 mm de diámetro y 40 mm de longitud, de acero galvanizado de alta adherencia. | 2 | 1.34 | 2.68
mt08aaa010a |  | m³ |  | Agua. | 0.008 | 25.22 | 0.2
mt01arg005a |  | t |  | Arena de cantera, para mortero preparado en obra. | 0.065 | 283.7 | 18.44
mt08cem000g |  | kg |  | Cemento gris en sacos. | 10 | 4.84 | 48.4
mt27plj010a |  | l |  | Imprimación selladora para interior y exterior, formulada con resinas alcídicas y pigmentos seleccionados, color blanco, para aplicar con brocha, rodillo o pistola, con un contenido de sustancias orgánicas volátiles (VOC) < 350 g/l, para aplicar con brocha, rodillo o pistola. | 0.33 | 247.67 | 81.73
mt27bsj010a |  | l |  | Barniz sintético para exterior, a poro cerrado, incoloro, acabado satinado, a base de resinas alcídicas, con resistencia a los rayos UV, para aplicar con brocha, rodillo o pistola. | 0.15 | 235.6 | 35.34
[5 empty] | Subtotal materiales: |  | 600.02
2 |  |  |  | Equipo
mq06hor010 |  | h |  | Hormigonera eléctrica con una capacidad de amasado de 160 l. | 0.038 | 2426.58 | 92.21
[5 empty] | Subtotal equipo: |  | 92.21
3 |  |  |  | Mano de obra
mo020 |  | h |  | Oficial albañil. | 0.661 | 33952.7 | 22442.73
mo077 |  | h |  | Medio oficial albañil. | 1.039 | 25378.9 | 26368.68
mo038 |  | h |  | Oficial pintor. | 0.507 | 33952.7 | 17214.02
[5 empty] | Subtotal mano de obra: |  | 66025.43
4 |  |  |  | Herramientas
|  | % |  | Herramientas | 2 | 66717.66 | 1334.35
Coste de mantenimiento decenal: $ 17.013,00 en los primeros 10 años. |  |  |  |  | Costos directos (1+2+3+4): |  | 68052.01