## Hoja 1
QRB020 | m | Borde lateral de techo con piezas cerámicas.
Borde lateral de techo con remates laterales cerámicos, color rojo, para tejas curvas, asentados con mortero de cemento, confeccionado en obra, dosificación 1:6. Incluso solapes.
Código |  |  | Unidad | Descripción | Cantidad | Costo unitario | Costo parcial
1 |  |  |  | Materiales
mt13tac012a |  |  | Ud | Remate lateral cerámico, color rojo, para tejas curvas. | 2.7 | 28.28 | 76.36
mt08aaa010a |  |  | m³ | Agua. | 0.006 | 14.71 | 0.09
mt01arg005a |  |  | t | Arena de cantera, para mortero preparado en obra. | 0.049 | 185.42 | 9.09
mt08cem000g |  |  | kg | Cemento gris en sacos. | 7.5 | 2.81 | 21.08
[5 empty] | Subtotal materiales: |  | 106.62
2 |  |  |  | Equipo
mq06hor010 |  |  | h | Hormigonera. | 0.024 | 116.72 | 2.8
[5 empty] | Subtotal equipo: |  | 2.8
3 |  |  |  | Mano de obra
mo020 |  |  | h | Oficial albañil. | 0.213 | 1548.26 | 329.78
mo113 |  |  | h | Ayudante de albañil. | 0.32 | 1113.63 | 356.36
[5 empty] | Subtotal mano de obra: |  | 686.14
4 |  |  |  | Herramientas
|  |  | % | Herramientas | 2 | 795.56 | 15.91
Coste de mantenimiento decenal: $ 113,61 en los primeros 10 años. |  |  |  |  | Costos directos (1+2+3+4): |  | 811.47