## Hoja 1
QRE010 | Ud |  | Encuentro de faldón con chimeneas o conductos de ventilación.
Encuentro de faldón de tejado con chimeneas o conductos de ventilación, de dimensiones 60x60 cm, en techo inclinado, impermeabilización con banda autoadhesiva de aluminio, con la superficie en relieve y revestida por una de sus caras con una capa adhesiva de butilo de 0,15 mm de espesor, de 30 cm de ancho protegida con perfil de chapa de acero galvanizado, fijado al paramento con tornillos.
Código |  | Unidad |  | Descripción | Cantidad | Costo unitario | Costo parcial
1 |  |  |  | Materiales
mt13aev010aa |  | m |  | Banda autoadhesiva de aluminio, con la superficie en relieve y revestida por una de sus caras con una capa adhesiva de butilo de 0,15 mm de espesor, de 30 cm de ancho; para la impermeabilización de encuentros. | 9.6 | 164.37 | 1577.95
mt15acc020c |  | m |  | Perfil de chapa de acero galvanizado, espesor 0,8 mm, desarrollo 300 mm, y 2 pliegues. | 2.4 | 2432.19 | 5837.26
mt26aaa240be |  | Ud |  | Tarugo de nylon con tornillo de cabeza avellanada, de acero galvanizado, de 8 mm de diámetro y 80 mm de longitud. | 10 | 8.67 | 86.7
mt15sja020a |  | Ud |  | Cartucho de masilla de poliuretano, de 310 cm³. | 0.408 | 8373.68 | 3416.46
[5 empty] | Subtotal materiales: |  | 10918.4
2 |  |  |  | Mano de obra
mo011 |  | h |  | Oficial montador. | 0.286 | 34893.3 | 9979.49
mo080 |  | h |  | Medio oficial montador. | 0.286 | 25378.9 | 7258.37
[5 empty] | Subtotal mano de obra: |  | 17237.9
3 |  |  |  | Herramientas
|  | % |  | Herramientas | 2 | 28156.2 | 563.12
Coste de mantenimiento decenal: $ 8.328,61 en los primeros 10 años. |  |  |  |  | Costos directos (1+2+3): |  | 28719.3