## Hoja 1
QRL030 | m | Limatesa de teja cerámica.
Formación de limatesa con tejas cerámicas curvas, acabado con engobe color rojo, 40,8x15x11,6 cm, recibidas con mortero de cemento, confeccionado en obra, dosificación 1:6. Incluso solapes.
Código |  |  | Unidad | Descripción | Cantidad | Costo unitario | Costo parcial
1 |  |  |  | Materiales
mt13tac050a |  |  | Ud | Teja cerámica curva, acabado con engobe color rojo, 40,8x15x11,6 cm. | 3.1 | 6.6 | 20.46
mt08aaa010a |  |  | m³ | Agua. | 0.006 | 14.71 | 0.09
mt01arg005a |  |  | t | Arena de cantera, para mortero preparado en obra. | 0.049 | 185.42 | 9.09
mt08cem000g |  |  | kg | Cemento gris en sacos. | 7.5 | 2.81 | 21.08
[5 empty] | Subtotal materiales: |  | 50.72
2 |  |  |  | Equipo
mq06hor010 |  |  | h | Hormigonera. | 0.024 | 116.72 | 2.8
[5 empty] | Subtotal equipo: |  | 2.8
3 |  |  |  | Mano de obra
mo020 |  |  | h | Oficial albañil. | 0.344 | 1548.26 | 532.6
mo112 |  |  | h | Ayudante general de construcción. | 0.45 | 1132.1 | 509.45
[5 empty] | Subtotal mano de obra: |  | 1042.05
4 |  |  |  | Herramientas
|  |  | % | Herramientas | 2 | 1095.57 | 21.91
Coste de mantenimiento decenal: $ 413,47 en los primeros 10 años. |  |  |  |  | Costos directos (1+2+3+4): |  | 1117.48