## Hoja 1
QRL010 | m | Limahoya metálica.
Formación de limahoya con plancha de zinc de 0,60 mm de espesor y 450 mm de desarrollo, preformada, sobre doble tabique aligerado de 9 cm de espesor cada uno, de ladrillos cerámicos huecos de 24x11,5x9 cm, asentados con mortero de cemento, confeccionado en obra, dosificación 1:6 y macizado con mortero de cemento, confeccionado en obra, dosificación 1:6. Incluso piezas especiales, solapes, fijaciones, conexiones a bajantes y junta de estanqueidad.
Código |  | Unidad | Descripción | Cantidad | Costo unitario | Costo parcial
1 |  |  | Materiales
mt13vaz010a |  | m | Plancha de zinc de 0,6 mm de espesor y 450 mm de desarrollo, preformada. | 1.1 | 166.39 | 183.03
mt04lvc010c |  | Ud | Ladrillo cerámico hueco doble, para revestir, 24x11,5x9 cm, densidad 780 kg/m³. | 26 | 4.51 | 117.26
mt08aaa010a |  | m³ | Agua. | 0.006 | 25.22 | 0.15
mt01arg005a |  | t | Arena de cantera, para mortero preparado en obra. | 0.044 | 283.7 | 12.48
mt08cem000g |  | kg | Cemento gris en sacos. | 6.75 | 4.84 | 32.67
|  |  |  | Subtotal materiales: |  | 345.59
2 |  |  | Equipo
mq06hor010 |  | h | Hormigonera eléctrica con una capacidad de amasado de 160 l. | 0.022 | 2426.58 | 53.38
|  |  |  | Subtotal equipo: |  | 53.38
3 |  |  | Mano de obra
mo020 |  | h | Oficial albañil. | 0.846 | 33952.7 | 28724
mo077 |  | h | Medio oficial albañil. | 0.591 | 25378.9 | 14999
mo113 |  | h | Ayudante de albañil. | 0.679 | 24452.1 | 16603
|  |  |  | Subtotal mano de obra: |  | 60325.9
4 |  |  | Herramientas
|  | % | Herramientas | 2 | 60724.9 | 1214.5
Coste de mantenimiento decenal: $ 22.917,57 en los primeros 10 años. |  |  |  | Costos directos (1+2+3+4): |  | 61939.4