## Hoja 1
QRL010 |  | m | Limahoya metálica.
Limahoya realizada con doble tabique aligerado de 9 cm de espesor cada uno, macizado de mortero de cemento 1:6 y plancha de acero galvanizado de 0,70 mm de espesor y 500 mm de desarrollo, preformada.
Descompuesto | Ud | Descomposición |  | Rend. | Precio unitario | Precio partida
mt13vaa010b | Ud | Plancha de acero galvanizado de 0,70 mm de espesor y 500 mm de desarrollo, preformada. |  | 1.1 | 25.04 | 27.54
mt04lvc010c | Ud | Ladrillo cerámico hueco doble, para revestir, 24x11,5x9 cm. |  | 26 | 0.79 | 20.54
mt09mor010c | m³ | Mortero de cemento CEM II/B-P 32,5 N tipo M-5, confeccionado en obra con 250 kg/m³ de cemento y una proporción en volumen 1/6. |  | 0.027 | 886.43 | 23.93
mo019 | h | Oficial albañil. |  | 0.913 | 61.79 | 56.41
mo075 | h | Medio oficial albañil. |  | 0.638 | 43.36 | 27.66
mo111 | h | Ayudante albañil. |  | 0.457 | 41.65 | 19.03
| % | Medios auxiliares |  | 2 | 175.11 | 3.5
| % | Costos indirectos |  | 3 | 178.61 | 5.36
Coste de mantenimiento decenal: $ 68,07 en los primeros 10 años. |  |  |  |  | Total: | 183.97