## Hoja 1
QTF030 | m² |  | Techo inclinado de placas.
Techo inclinado de placas asfálticas 10 ondas de perfil ondulado y color negro, fijadas mecánicamente, con una pendiente mayor del 10%.
Código |  | Unidad |  | Descripción | Cantidad | Costo unitario | Costo parcial
1 |  |  |  | Materiales
mt13lpo010g |  | m² |  | Placa asfáltica 10 ondas de perfil ondulado y color negro, a base de fibras minerales y vegetales saturadas con una emulsión bituminosa a altas temperaturas. | 1.2 | 83.86 | 100.63
mt13lpo040a |  | m |  | Pieza de cumbrera, color negro, para techos de placas. | 0.1 | 61.91 | 6.19
mt13lpo020a |  | m |  | Pieza de remate perimetral para techos de placas. | 0.1 | 50.85 | 5.09
mt13lpo070a |  | Ud |  | Aireador de 86x47 cm, para techos de placas. | 0.02 | 800.76 | 16.02
mt13blw120 |  | Ud |  | Tornillo autotaladrante para fijación de placas. | 2 | 4.45 | 8.9
[5 empty] | Subtotal materiales: |  | 136.83
2 |  |  |  | Mano de obra
mo051 |  | h |  | Oficial montador de cerramientos industriales. | 0.106 | 212.17 | 22.49
mo098 |  | h |  | Medio oficial montador de cerramientos industriales. | 0.106 | 151.32 | 16.04
[5 empty] | Subtotal mano de obra: |  | 38.53
3 |  |  |  | Herramientas
|  | % |  | Herramientas | 2 | 175.36 | 3.51
Coste de mantenimiento decenal: $ 51,87 en los primeros 10 años. |  |  |  |  | Costos directos (1+2+3): |  | 178.87