## Hoja 1
QTY024 | m |  | Reparación de limatesa en techo inclinado de tejas.
Reparación de limatesa a una altura de hasta 20 m en techo inclinado de tejas, eliminando las partes deterioradas y reconstruyéndola con 3 ud/m de teja cerámica curva, acabado con engobe color rojo, 40,8x15x11,6 cm y las restantes tejas recuperadas del alero, en buen estado de conservación, fijadas con espuma de poliuretano; y carga de escombros sobre camión o contenedor.
Código |  | Unidad |  | Descripción | Cantidad | Costo unitario | Costo parcial
1 |  |  |  | Materiales
mt13tac050a |  | Ud |  | Teja cerámica curva, acabado con engobe color rojo, 40,8x15x11,6 cm. | 3 | 13.91 | 41.73
mt13blw110a |  | Ud |  | Aerosol de 750 cm³ de espuma de poliuretano, de 22,5 kg/m³ de densidad, 140% de expansión, 18 N/cm² de resistencia a tracción y 20 N/cm² de resistencia a flexión, conductividad térmica 0,04 W/(mK), estable de -40°C a 100°C; para aplicar con pistola. | 0.063 | 113.44 | 7.15
mt13blw104 |  | Ud |  | Gancho para sujeción de tejas a rastrel. | 2.5 | 0.79 | 1.98
[5 empty] | Subtotal materiales: |  | 50.86
2 |  |  |  | Mano de obra
mo020 |  | h |  | Oficial albañil. | 0.364 | 33952.7 | 12358.78
mo113 |  | h |  | Ayudante de albañil. | 0.364 | 24452.1 | 8900.56
[5 empty] | Subtotal mano de obra: |  | 21259.34
3 |  |  |  | Herramientas
|  | % |  | Herramientas | 2 | 21310.2 | 426.2
Coste de mantenimiento decenal: $ 3.695,19 en los primeros 10 años. |  |  |  |  | Costos directos (1+2+3): |  | 21736.4