## Hoja 1
QTY052 | m² | Tablero multicapa sobre entramado estructural, en techo inclinado.
Tablero de panel sándwich machihembrado, compuesto de: cara superior de tablero de aglomerado hidrófugo de 10 mm de espesor, núcleo aislante de espuma de poliestireno extruido de 30 mm de espesor y cara inferior de friso de abeto natural, en techo inclinado, fijado mecánicamente sobre entramado estructural (no incluido en este precio).
Código |  | Unidad | Descripción | Cantidad | Costo unitario | Costo parcial
1 |  |  | Materiales
mt13pso010aaa |  | m² | Panel sándwich machihembrado, compuesto de: cara superior de tablero de aglomerado hidrófugo de 10 mm de espesor, núcleo aislante de espuma de poliestireno extruido de 30 mm de espesor y cara inferior de friso de abeto natural. | 1.1 | 269.13 | 296.04
mt13lpo034b |  | Ud | Clavo, con arandela. | 5 | 0.57 | 2.85
mt13eag030 |  | m | Banda impermeabilizante autoadhesiva para impermeabilización de juntas entre paneles sándwich de madera en techos inclinados. | 1 | 4.75 | 4.75
|  |  |  | Subtotal materiales: |  | 303.64
2 |  |  | Mano de obra
mo017 |  | h | Oficial carpintero. | 0.255 | 209.01 | 53.3
mo058 |  | h | Medio oficial carpintero. | 0.255 | 152.52 | 38.89
|  |  |  | Subtotal mano de obra: |  | 92.19
3 |  |  | Herramientas
|  | % | Herramientas | 2 | 395.83 | 7.92
Coste de mantenimiento decenal: $ 8,08 en los primeros 10 años. |  |  |  | Costos directos (1+2+3): |  | 403.75