## Hoja 1
QUA011 | m |  | Punto singular para techo inclinado de placas asfálticas.
Borde lateral para techo inclinado con una pendiente mayor del 10%, con remates laterales, de chapa de acero, de 10 cm de altura, 7 cm de ancho y 2 m de longitud. Incluso accesorios de fijación de las piezas a las placas.
Código |  | Unidad |  | Descripción | Cantidad | Costo unitario | Costo parcial
1 |  |  |  | Materiales
mt13lpo020a |  | m |  | Remate lateral, de chapa de acero, de 10 cm de altura, 7 cm de ancho y 2 m de longitud, para techo de placas asfálticas. | 1 | 105.65 | 105.65
mt13lpo052c |  | Ud |  | Tornillo autorroscante, para la fijación sobre soporte metálico. | 4 | 1.61 | 6.44
[5 empty] | Subtotal materiales: |  | 112.09
2 |  |  |  | Mano de obra
mo051 |  | h |  | Oficial montador de cerramientos industriales. | 0.26 | 34893.3 | 9072.26
mo098 |  | h |  | Medio oficial montador de cerramientos industriales. | 0.089 | 25378.9 | 2258.72
[5 empty] | Subtotal mano de obra: |  | 11330.98
3 |  |  |  | Herramientas
|  | % |  | Herramientas | 2 | 11443.07 | 228.86
[5 empty] | Costos directos (1+2+3): |  | 11671.93