## Hoja 1
QUA012 | Ud | Piezas especiales para techo inclinado de placas asfálticas.
Aireador, de 86x47 cm, para techo inclinado, con una pendiente mayor del 10%. Incluso accesorios de fijación de las piezas a las placas.
Código |  |  | Unidad | Descripción | Cantidad | Costo unitario | Costo parcial
1 |  |  |  | Materiales
mt13lpo070a |  |  | Ud | Aireador, de 86x47 cm, para techo de placas asfálticas. | 1 | 1277.33 | 1277.33
mt13lpo052c |  |  | Ud | Tornillo autorroscante, para la fijación sobre soporte metálico. | 12 | 1.61 | 19.32
[5 empty] | Subtotal materiales: |  | 1296.65
2 |  |  |  | Mano de obra
mo051 |  |  | h | Oficial montador de cerramientos industriales. | 0.413 | 34893.3 | 14411
mo098 |  |  | h | Medio oficial montador de cerramientos industriales. | 0.207 | 25378.9 | 5253.44
[5 empty] | Subtotal mano de obra: |  | 19664.4
3 |  |  |  | Herramientas
|  |  | % | Herramientas | 2 | 20961 | 419.22
[5 empty] | Costos directos (1+2+3): |  | 21380.3