## Hoja 1
QUP021 | m | Punto singular para techo inclinado de policarbonato celular.
Encuentro frontal de faldón con paramento vertical para techo inclinado con una pendiente mayor del 10%, con perfil de apoyo de aluminio, de 1,8 mm de espesor, 65 mm de ancho, 120 mm de altura y 4000 mm de longitud, con junta de neopreno y perfil de cierre superior de aluminio, de 1,8 mm de espesor, 60 mm de ancho, 40 mm de altura y 4000 mm de longitud, con junta de neopreno. Incluso accesorios de fijación de los perfiles al paramento vertical y silicona neutra oxímica, para sellado de juntas.
Código |  |  | Unidad | Descripción | Cantidad | Costo unitario | Costo parcial
1 |  |  |  | Materiales
mt13lpo170a |  |  | m | Perfil de apoyo de aluminio, de 1,8 mm de espesor, 65 mm de ancho, 120 mm de altura y 4000 mm de longitud, con junta de neopreno, para placas planas de policarbonato celular; con accesorios de fijación. | 1 | 266.52 | 266.52
mt13lpo175a |  |  | m | Perfil de cierre superior de aluminio, de 1,8 mm de espesor, 60 mm de ancho, 40 mm de altura y 4000 mm de longitud, con junta de neopreno, para placas planas de policarbonato celular; con accesorios de fijación. | 1 | 176.68 | 176.68
mt22www050a |  |  | Ud | Cartucho de 300 ml de silicona neutra oxímica, de elasticidad permanente y curado rápido, color blanco, rango de temperatura de trabajo de -60 a 150°C, con resistencia a los rayos UV, dureza Shore A aproximada de 22, según ISO 868 y elongación a rotura >= 800%, según ISO 8339. | 0.025 | 74.55 | 1.86
[5 empty] | Subtotal materiales: |  | 445.06
2 |  |  |  | Mano de obra
mo051 |  |  | h | Oficial montador de cerramientos industriales. | 0.354 | 34893.3 | 12352.2
mo098 |  |  | h | Medio oficial montador de cerramientos industriales. | 0.177 | 25378.9 | 4492.07
[5 empty] | Subtotal mano de obra: |  | 16844.3
3 |  |  |  | Herramientas
|  |  | % | Herramientas | 2 | 17289.4 | 345.79
Coste de mantenimiento decenal: $ 3.368,32 en los primeros 10 años. |  |  |  |  | Costos directos (1+2+3): |  | 17635.2