## Hoja 1
QUS010 | m² | Cobertura de tejas asfálticas.
Cobertura de tejas asfálticas rectangulares, fijadas mecánicamente al soporte, en techo inclinado, con una pendiente del 45% al 175%. Incluso clavos para la fijación de las tejas asfálticas. El precio no incluye la resolución de puntos singulares ni las piezas especiales de la cobertura.
Código |  | Unidad | Descripción | Cantidad | Costo unitario | Costo parcial
1 |  |  | Materiales
mt13tag010a |  | m² | Teja asfáltica rectangular. | 1.1 | 176.53 | 194.18
mt13piz050 |  | kg | Elementos de sujeción de acero inoxidable (clavos, ganchos, puntas, etc.). | 0.05 | 42.63 | 2.13
|  |  |  | Subtotal materiales: |  | 196.31
2 |  |  | Mano de obra
mo020 |  | h | Oficial albañil. | 0.219 | 2525.26 | 553.03
mo077 |  | h | Medio oficial albañil. | 0.219 | 1888.05 | 413.48
|  |  |  | Subtotal mano de obra: |  | 966.51
3 |  |  | Herramientas
|  | % | Herramientas | 2 | 1162.82 | 23.26
|  |  |  | Costos directos (1+2+3): |  | 1186.08